## bom模板
|  |  |  | Bill of Materials | BOM_Board1_PCB1_2026-07-31
|  |  |  | Project Title： | EspHomeAutomation_copy
Variant:
|  |  |  | Report Time： | 2026年7月31日 21:16:47
No. | Quantity | Comment | Designator | Footprint | Value | Manufacturer Part | Manufacturer | Supplier Part | Supplier | LCSC Price | Total
| 1 | KF301R-5.0-2P | 5V-Power | CONN-TH_P5.00_KF301R-5.0-2P |  | KF301R-5.0-2P | KEFA(科发) | C474883 | LCSC
| 1 | JP_RS485_BIAS_A_3V3 | 485A+ | HDR-TH_2P-P2.54-V-M-1 |  | JP_RS485_BIAS_A_3V3 |  | C2940092 | LCSC
| 1 | JP_RS485_BIAS_B_GND | 485B- | HDR-TH_2P-P2.54-V-M-1 |  | JP_RS485_BIAS_B_GND |  | C2940092 | LCSC
| 1 | JP_RS485_TERM_120R | 485TERM | HDR-TH_2P-P2.54-V-M-1 |  | JP_RS485_TERM_120R |  | C2940092 | LCSC
| 1 | 1000uF | 1000uF | CAP-TH_BD10.0-P5.00-D0.6-FD | 1000uF | 1000uF 16V | Chengx(承兴) | C439782 | LCSC
| 7 | 100nF | C1, C2, C3, C5, C6, C7, C9 | C0805 | 100nF | CC0805KRX7R9BB104 | YAGEO(国巨) | C49678 | LCSC
| 4 | 10uF | C4, C8, C10, C13 | C0805 | 10uF | CL21A106KAYNNNE | SAMSUNG(三星) | C15850 | LCSC
| 1 | 100nF | C12 | C0603 | 100nF | CC0603KRX7R9BB104 | YAGEO(国巨) | C14663 | LCSC
| 18 | KF301-5.0-3P | CAN, RS485, U6, U7, U8, U9, U10, U11, U12, U13, U14, U15, U16, U17, U18, U19, U20, U21 | CONN-TH_3P-P5.00_KF301-5.0-3P |  | KF301-5.0-3P | KEFA(科发) | C474882 | LCSC
| 1 | JP_CAN_TERM_120R | CANTERM | HDR-TH_2P-P2.54-V-M-1 |  | JP_CAN_TERM_120R |  | C2940092 | LCSC
| 2 | SM712 | D1, D2 | SOT-23-3_L2.9-W1.3-P1.90-LS2.4-BR |  | SM712 | TECH PUBLIC(台舟) | C521963 | LCSC
| 1 | ESP32-S3-DEVKITC-1-N8R8 | ESP32S3N16R8 | CONN-TH_ESP32-S3-DEVKITC-1U-N8 |  | ESP32-S3-DEVKITC-1-N8R8 | ESPRESSIF(乐鑫) | C20541519 | LCSC
| 1 | ASMD1812-300-16V | F1 | F1812 |  | ASMD1812-300-16V | JDTfuse(集电通) | C2982284 | LCSC
| 1 | BX-HA2.54-8PWT | FM225 | CONN-SMD_8P-P2.50_MEGASTAR_ZX-HA2.54-8PWT |  | BX-HA2.54-8PWT | Bossie(博锡) | C18077812 | LCSC
| 5 | BX-HA2.54-4PWT | FMPower, I2C, LUX, MP3, MQ135 | CONN-SMD_4P-P2.50_MEGASTAR_ZX-HA2.54-4PWT |  | BX-HA2.54-4PWT | Bossie(博锡) | C18077808 | LCSC
| 17 | NCD0805R1 | LED1, LED2, LED3, LED4, LED5, LED6, LED7, LED8, LED9, LED10, LED11, LED12, LED13, LED14, LED15, LED16, LED17 | LED0805-RD |  | NCD0805R1 | 国星光电 | C84256 | LCSC
| 1 | MAX3485EIMM/TR | MAX3485 | MSOP-8_L3.0-W3.0-P0.65-LS4.9-BL |  | MAX3485EIMM/TR | HGSEMI(华冠) | C5310818 | LCSC
| 1 | MCP23017-E/SO | MCP23017-E/SO | SOIC-28_L18.0-W7.5-P1.27-LS10.3-BL |  | MCP23017-E/SO | MICROCHIP(美国微芯) | C47023 | LCSC
| 1 | HNR-1207PA6.5 | PASSIVEBUZZER | BUZ-TH_BD12.5-P6.50-D0.9 |  | HNR-1207PA6.5 | 华能 | C22387765 | LCSC
| 4 | BX-HA2.54-3PWT | PIR1, PIR2, REED, TEMP | CONN-SMD_3P-P2.50_BX-HA2.54-3PWT |  | BX-HA2.54-3PWT | Bossie(博锡) | C18077807 | LCSC
| 1 | 120P03 | Q1 | TO-252-2_L6.6-W6.1-P4.57-LS9.9-BR-CW |  | 120P03 | HL(富海微) | C20071222 | LCSC
| 18 | 1kΩ | R1, R2, R3, R4, R5, R6, R7, R8, R9, R10, R11, R12, R13, R14, R15, R16, R39, R40 | R0805 | 1kΩ | 0805W8F1001T5E | UNI-ROYAL(厚声) | C17513 | LCSC
| 5 | 10kΩ | R36, R37, R38, R51, R57 | R0805 | 10kΩ | 0805W8F1002T5E | UNI-ROYAL(厚声) | C17414 | LCSC
| 1 | 100kΩ | R41 | R0805 | 100kΩ | 0805W8F1003T5E | UNI-ROYAL(厚声) | C149504 | LCSC
| 1 | 4.7kΩ | R42 | R0805 | 4.7kΩ | 0805W8F4701T5E | UNI-ROYAL(厚声) | C17673 | LCSC
| 2 | 120Ω | R52, R56 | R0805 | 120Ω | 0805W8F1200T5E | UNI-ROYAL(厚声) | C17437 | LCSC
| 2 | 680Ω | R54, R55 | R0805 | 680Ω | 0805W8F6800T5E | UNI-ROYAL(厚声) | C17798 | LCSC
| 2 | 4.7kΩ | R60, R61 | R0603 | 4.7kΩ | 0603WAF4701T5E | UNI-ROYAL(厚声) | C23162 | LCSC
| 1 | 10kΩ | R62 | R0603 | 10kΩ | 0603WAF1002T5E | UNI-ROYAL(厚声) | C25804 | LCSC
| 1 | 20kΩ | R63 | R0603 | 20kΩ | 0603WAF2002T5E | UNI-ROYAL(厚声) | C4184 | LCSC
| 17 | 100kΩ | R64, R65, R66, R67, R68, R69, R70, R71, R72, R73, R74, R75, R76, R77, R78, R79, R80 | R0603 | 100kΩ | 0603WAF1003T5E | UNI-ROYAL(厚声) | C25803 | LCSC
| 16 | SRD-05VDC-SL-C | RLY1, RLY2, RLY3, RLY4, RLY5, RLY6, RLY7, RLY8, RLY9, RLY10, RLY11, RLY12, RLY13, RLY14, RLY15, RLY16 | RELAY-TH_SRD-XXVDC-XL-C |  | SRD-05VDC-SL-C | 松乐 | C35449 | LCSC
| 1 | S8050 J3Y(RANGE:200-350) | S8050 | SOT-23-3_L3.0-W1.7-P0.95-LS2.9-BR |  | S8050 J3Y(RANGE:200-350) | CJ(江苏长电/长晶) | C2146 | LCSC
| 1 | DS1023-1*4S21 | SHT3X | HDR-TH_DS1023-1X4S21 |  | DS1023-1*4S21 | CONNFLY | C7423131 | LCSC
| 1 | SN65HVD232DR | SN65HVD232DR | SOIC-8_L5.0-W4.0-P1.27-LS6.0-BL |  | SN65HVD232DR | TI(德州仪器) | C30530 | LCSC
| 2 | ULN2803A | ULN2803AU3, ULN2803AU4 | SOP-18_L11.4-W7.6-P1.27-LS10.6-BL |  | ULN2803A | UMW(友台半导体) | C845537 | LCSC
| 1 | W25Q128JVSIQ | W25Q128JVSIQ | SOIC-8_L5.3-W5.3-P1.27-LS8.0-BL |  | W25Q128JVSIQ | Winbond(华邦) | C97521 | LCSC

## Field汇总
Project Title | EspHomeAutomation_copy
Borard Title | Board1
Schematic Title | Schematic1
PCB Title | PCB1
Variant Name
Total Quantity | 143
Report Time | 21:16:47
Report Date | 2026年7月31日
Report Date&Time | 2026年7月31日 21:16:47
File Name | BOM_Board1_PCB1_2026-07-31
Filter Option | Add into BOM:no;